## Scout-V2.03-LMPW15-Bom(SMD)
Scout-V2.03-LMPW15-Bom(SMD)
序号 | 物料种类 | 物料编码 | 名 称 | 型 号 | 封 装 | 数量 | 元件序号 | 厂 商 | 备注 | 是否领料
1 | 电容 | 123007002 | SMD陶瓷电容 | 0.01uF,50V,10%,X7R | C-0402 | 11 | C105 C117 C122 C125 C131 C143-144 C155 C224-225 C238 | AVX,Murata
2 | 电容 | 123002001 | SMD陶瓷电容 | 0.01uF,50V,10%,X7R | C-0603 | 3 | C166 C167 C187 | AVX,Murata
3 | 电容 | 123002075 | SMD陶瓷电容 | 0.022uF,16V,10%,X7R | C-0402 | 1 | C191 | AVX,Murata
4 | 电容 | 123002073 | SMD陶瓷电容 | 0.1uF,10V,10%,X5R | C-0402 | 74 | C23-24 C34 C38 C50 C55 C58 C60-65 C67-68 C70 C72 C86-89 C91-92 C95 C97-100 C104 C107 C109-110 C113-115 C119 C121 C123-124 C127 C130 C132 C136 C139-140 C142 C145-146 C148 C154 C156 C158-160 C184-186 C192 C240 C244-245 C248 C250 C254-255 C135 C153 C141 C147 C35 C120 C116 C150 C269 | AVX,Murata
5 | 电容 | 123002003 | SMD陶瓷电容 | 0.1uF,50V,10%,X7R | C-0603 | 20 | C165 C171 C173 C175 C194 C206 C208 C213 C216 C235 C256-257 C258 C262 C223 C177 C179 | AVX,Murata
6 | 电容 | 123002074 | SMD陶瓷电容 | 0.22uF,10V,10%,X5R | C-0402 | 30 | C39-40 C42-47 C49 C52-54 C59 C66 C69 C74-79 C81-82 C84-85 C90 C93-94 C101-102 | AVX,Murata
7 | 电容 | 123002004 | SMD陶瓷电容 | 0.22uF,25V,10%,X7R | C-0603 | 1 | C230 | AVX,Murata
8 | 电容 | 123002010 | SMD陶瓷电容 | 100pF,50V,5%,C0G | C-0603 | 4 | C201 C215 C219 C161 | AVX,Murata
9 | 电容 | 123002067 | SMD陶瓷电容 | 100uF,6.3V,20%,X5R | C-1210 | 9 | C162-163 C168-170 C172 C183 C188 C233 | AVX,Murata
10 | 电容 | 123007003 | SMD陶瓷电容 | 10pF,50V,5%,C0G | C-0402 | 4 | C36-37 C204 C251 | AVX,Murata
11 | 电容 | 123002081 | SMD陶瓷电容 | 10uF,6.3V,10%,X5R | C-0805 | 8 | C56 C73 C106 C118 C128 C138 C232 C237 | AVX,Murata
12 | 电容 | 123002077 | SMD陶瓷电容 | 10uF,6.3V,10%,,X5R | C-0603 | 3 | C210 C212 C242 | AVX,Murata
13 | 电容 | 123002070 | SMD陶瓷电容 | 15pF,50V,5%,C0G | C-0402 | 2 | C189-190 | AVX,Murata
14 | 电容 | 123002071 | SMD陶瓷电容 | 18pF,50V,5%,C0G | C-0402 | 4 | C133-134 C247 C249 | AVX,Murata
15 | 电容 | 123002072 | SMD陶瓷电容 | 1uF,6.3V,10%,X5R | C-0402 | 18 | C5-6 C10-11 C15 C20 C22 C25 C27-28 C31-32 C193 C112 C151 C152 C149 C203 | AVX,Murata
16 | 电容 | 123002019 | SMD陶瓷电容 | 1uF,25V,10%,X5R | C-0603 | 2 | C103 C222 | AVX,Murata
17 | 电容 | 123002078 | SMD陶瓷电容 | 2.2uF,10V,10%,X5R | C-0603 | 14 | C3-4 C9 C12 C14 C17 C19 C26 C29-30 C33 C108 C111 C137 | AVX,Murata
18 | 电容 | 123002082 | SMD陶瓷电容 | 22UF,6.3V,20%,X5R | C-0805 | 19 | C1-2 C7 C13 C18 C174 C239 C80 C96 C48 C51 C196-197 C57 C71 C243 C334 C178 C234 | AVX,Murata
19 | 电容 | 123002014 | SMD陶瓷电容 | 33pF,50V,5%,COG | C-0603 | 9 | C180-182 C202 C205 C207 C209 C211 C220 | AVX,Murata
20 | 电容 | 123002069 | SMD陶瓷电容 | 4.7uF,10V,10%,X5R | C-0805 | 2 | C176 C231 | AVX,Murata
21 | 电容 | 123002079 | SMD陶瓷电容 | 4.7uF,6.3V,10%,X5R | C-0603 | 7 | C8 C16 C21 C126 C129 C157 C241 | AVX,Murata
22 | 电容 | 123002083 | SMD陶瓷电容 | 47uF,6.3V,20%,X5R | C-1206 | 2 | C41 C83 | AVX,Murata
23 | 电容 | 123005028 | 固态电容 | 6TPC330MA | TPC_D2 | 10 | C200 C214 C217-218 C221 C199 C164 C195 C198 C236 | SANYO
24 | 电阻 | 123102187 | SMD电阻 | 0R 5% | R-0402 | 28 | R10 R25 R30-33 R38 R41 R63 R72-73 R79 R5 R4 R109 R148 R155-156 SH2-3 R97 R168 R172 R49 R180-182 R188 R65 | Yageo
25 | 电阻 | 123102001 | SMD电阻 | 0R 5% | R-0603 | 1 | R61 | Yageo
26 | 电阻 | 123102185 | SMD电阻 | 1.5k 5% | R-0402 | 1 | R140 | Yageo
27 | 电阻 | 123102203 | SMD电阻 | 1.13k 1% | R-0603 | 1 | R21 | Yageo
28 | 电阻 | 123102204 | SMD电阻 | 1.8M 1% | R-0603 | 1 | R106 | Yageo
29 | 电阻 | 123102186 | SMD电阻 | 100k 1% | R-0402 | 1 | R12 | Yageo
30 | 电阻 | 123102003 | SMD电阻 | 100K 5% | R-0603 | 2 | R136 R54 | Yageo
31 | 电阻 | 123102188 | SMD电阻 | 100R 5% | R-0402 | 2 | R114 R186 | Yageo
32 | 电阻 | 123102189 | SMD电阻 | 10k 5% | R-0402 | 21 | R3 R13 R35 R39 R44 R51 R89 R120-121 R123-124 R142 R144 R160-162 R165 R204 R149 R47 R187 | Yageo
33 | 电阻 | 123102005 | SMD电阻 | 10K 5% | R-0603 | 5 | R82 R113 R151 R158 R164 | Yageo
34 | 电阻 | 123102205 | SMD电阻 | 113K,1% | R-0603 | 2 | R22 R101 | Yageo
35 | 电阻 | 123102190 | SMD电阻 | 12.1k 1% | R-0402 | 1 | R143 | Yageo
36 | 电阻 | 123102191 | SMD电阻 | 1k 5% | R-0402 | 4 | R2 R14 R18 R102 | Yageo
37 | 电阻 | 123102010 | SMD电阻 | 1K 5% | R-0603 | 1 | R9 | Yageo
38 | 电阻 | 123102038 | SMD电阻 | 1M 5% | R-0603 | 4 | R6 R24 R103 R105 | Yageo
39 | 电阻 | 123102192 | SMD电阻 | 1R 5% | R-0402 | 2 | R68-69 | Yageo
40 | 电阻 | 123102193 | SMD电阻 | 200R 1% | R-0402 | 2 | R28-29 | Yageo
41 | 电阻 | 123102012 | SMD电阻 | 220K 5% | R-0603 | 1 | R150 | Yageo
42 | 电阻 | 123102014 | SMD电阻 | 22K 5% | R-0603 | 3 | R60 R74 R81 | Yageo
43 | 电阻 | 123102194 | SMD电阻 | 22k 5% | R-0402 | 1 | R87 | Yageo
44 | 电阻 | 123102195 | SMD电阻 | 22R 5% | R-0402 | 7 | R90-95 R212 | Yageo
45 | 电阻 | 123102196 | SMD电阻 | 240R 1% | R-0402 | 3 | R190-191 R193 | Yageo
46 | 电阻 | 123102039 | SMD电阻 | 2M 5% | R-0603 | 1 | R77 | Yageo
47 | 电阻 | 123102197 | SMD电阻 | 3.3k 5% | R-0402 | 2 | R139 R196 | Yageo
48 | 电阻 | 123102077 | SMD电阻 | 30.1k 1% | R-0603 | 3 | R23 R59 R107 | Yageo
49 | 电阻 | 123102198 | SMD电阻 | 33R 5% | R-0402 | 1 | R104 | Yageo
50 | 电阻 | 123102021 | SMD电阻 | 33R 5% | R-0603 | 6 | R66-67 R52-53 R174 R175 | Yageo
51 | 电阻 | 123102199 | SMD电阻 | 4.7k 5% | R-0402 | 31 | R8 R15-16 R19 R37 R40 R46 R56 R83 R85-86 R88 R116-119 R125 R127-129 R145 R153 R189 R221-222 R96 R154 R157 R1 R48 R55 | Yageo
52 | 电阻 | 123101019 | SMD电阻 | 4.7K 5% | R-0603 | 1 | R57 | Yageo
53 | 电阻 | 123102102 | SMD电阻 | 40.2K,1% | R-0603 | 1 | R75 | Yageo
54 | 电阻 | 123102200 | SMD电阻 | 470R 1% | R-0402 | 2 | R26-27 | Yageo
55 | 电阻 | 123102060 | SMD电阻 | 47K 1% | R-0603 | 1 | R76 | Yageo
56 | 电阻 | 123102053 | SMD电阻 | 49.9K,1% | R-0603 | 3 | R98-100 | Yageo
57 | 电阻 | 123102201 | SMD电阻 | 49.9R 1% | R-0402 | 4 | R50 R137-138 R141 | Yageo
58 | 电阻 | 123102179 | SMD电阻 | 510R 5% | R-0603 | 1 | R7 | Yageo
59 | 电阻 | 123102080 | SMD电阻 | 52.3K 1% | R-0603 | 1 | R108 | Yageo
60 | 电阻 | 123102173 | SMD电阻 | 6.04k 1% | R-0402 | 2 | R70-71 | Yageo
61 | 电阻 | 123102207 | SMD电阻 | 95.3K,1% | R-0603 | 1 | R58 | Yageo
62 | 电阻 | 123102121 | SMD电阻排 | 0R 5% | R-0603 | 1 | RP2
63 | 电阻 | 122500014 | 二极管 | 1N4148WS-7 | SOD323 | 2 | D2 D4 | Diodes
64 | 电阻 | 122601002 | N-MOS管 | 2N7002K-7 | SOT23 | 5 | Q1 Q4-5 Q12 Q8 | Diodes
65 | 电阻 | 122601005 | P-MOS管 | AO6401 | SOT-6 | 3 | Q2-3 Q6 | ALPHA&OMEGA
66 | 电阻 | 122500024 | TVS 二极管 | SMAJ5.0A | D-SMA | 1 | D3 | Diodes
67 | 电阻 | 122700147 | ESD抑制器 | PGB1010603 | SMESD0603 | 3 | D1,D5,D6 | LittelFuse
68 | 电阻 | 123300125 | RF天线连接座 | U.FL-R-SMT(01) |  | 5 | E3 E5 E1 E2 E4 | HRS
69 | 电阻 | 122900050 | 磁珠 | BLM18PG121SN1 | B-0603 | 6 | FB3-5 FB7-8 FB9 | Murata
70 | 电阻 | 122900049 | 磁珠 | BLM21PG221SN1 | B-0805 | 1 | FB10 | Murata
71 | 电阻 | 122900007 | 电感 | NR3010T100M(10uH) |  | 1 | L10 | Taiyo | 3*3*1mm
72 | 电阻 | 122900051 | 电感 | PCMB042T-2R2MS |  | 9 | L1-5 L9 L13 FB1-2 | CYNTEC | 4*4*2mm,之前的4.7uH更改为2.2uH.
73 | 电阻 | 122900031 | 电感 | LQH44PN220MP0 |  | 1 | L8 | Murata | 4*4*1.1mm
74 | 电阻 | 122400017 | 蓝/绿双色LED | 23-22B/BHGHC-A30/2A |  | 1 | LED1 | 亿光
75 | 电阻 | 123610012 | MINI PCIEXPRESS插座 | 0717A0BA40C |  | 1 | M2 | concraft | 高度4.0mm
76 | 电阻 | 123300363 | 1.6mm板载锣母 | DL.04-092 |  | 2 | GH1-2 | 鼎利
77 | 电阻 | 123610080 | SSMB座 | JC3.660.713-A-1 |  | 1 | J10 | 扬州精诚
78 | 电阻 | 123300282 | PH1.27*2.0_2*5P排母 | L30420-0524101X |  | 1 | J3 | 连大 | SMT
79 | 电阻 | 123300286 | 5Pin电池座 | 78171-0005 |  | 1 | J5 | Molex | 安装在PCB上
80 | 电阻 | 123610087 | FPC插座 | SD-52437-2471 |  | 1 | J6 | Molex
81 | 电阻 | 123610083 | DC电源座 | DC-011C |  | 1 | J8 | 明达锐电子
82 | 电阻 | 123610084 | 天线连接弹脚 | 10F00222011-P |  | 8 | J9 J12 J16 | 信维通信
83 | 电阻 | 123300284 | 手机模块屏蔽罩 | dl.16-01.103 |  | 2 | J7 J11
84 | 电阻 | 123300307 | CPU屏蔽架 | dl.16-01.101 |  | 1 | J13
85 | 电阻 | 123610040 | SIM卡座 | 47553-1001 |  | 2 | SIM1-2 | Molex
86 | 电阻 | 122700182 | 轻触按键 | SKSCLBE010 |  | 2 | SW1-2 | ALPS
87 | 电阻 | 122700187 | IC | WM8326GEFL | QFN81 | 1 | U1 | Wolfson
88 | 电阻 | 122700181 | IC | BQ24080DRC | BQ24080 | 1 | U11 | TI
89 | 电阻 | 122700063 | IC | SMF05C | SC-887A | 2 | U12 U18 | ON
90 | 电阻 | 122700167 | IC | LT3494AEDDB | DFN8-3X2MM | 1 | U14 | Linear
91 | 电阻 | 122700171 | IC | LM4040CIM3-2.5 | SOT23 | 1 | U15 | 国半
92 | 电阻 | 122700068 | IC | TPS73601DBVR | SOT23-5 | 1 | U16 | TI
93 | 电阻 | 122700188 | IC | LAN8720A-CP-TR | QFN24UF-4X4 | 1 | U17 | SMSC
94 | 电阻 | 122700133 | IC | AT25DF041A-SSH(F)-B/T | SOP8-225-50 | 1 | U19 | ATMEL
95 | 电阻 | 122700166 | IC | MCIMX535DVV1CR2 | PBGA529 | 1 | U2 | Freescale
96 | 电阻 | 122600025 | IC | LMC7215IM5 | SOT23-5 | 1 | U20 | 国半
97 | 电阻 | 122700189/122700199 | IC | SDIN5D2-2G/(SDIN5D2-4G) | BGA153 | 1 | U3 | Sandisk
98 | 电阻 | 122700126 | IC | LTC4412IS6 | TSOT-23 | 1 | U4 | Linear
99 | 电阻 | 122700190 | IC | MT41J128M16HA-15E:D | FBGA96 | 2 | U5-6 | Micron
100 | 电阻 | 122700191 | IC | TPS62090RGT | QFN16 | 2 | U8 U22 | TI
101 | 电阻 | 122800012 | SMD无源晶振(4.1*1.5MM) | 32.768kHz, 20PPM |  | 2 | Y1 Y4 | TAITIEN | 4.1*1.5MM
102 | 电阻 | 122800025 | SMD无源晶振(3.2x2.5MM) | XXCBBCNANF-24.000000MHZ 24MHz,20PPM |  | 1 | Y2 | TAITIEN | 3.2*2.5MM
103 | 电阻 | 122800031 | SMD有源晶振(3.2x2.5MM) | OXETECJANF-50.000000MHZ (3.3V,50M,30PPM) |  | 1 | Y3 | TAITIEN | 3.2*2.5MM
104 | 电阻 | 123411068 | PCB | Scout-V2.03-LMPW15 |  | 1 |  | 兴森快捷 | 更改PCB
105 | 电阻 |  | SMD陶瓷电容 | 0.1uF(N/F) | C-0402 | 4 | C226-229 | AVX,Murata
106 | 电阻 |  | SMD陶瓷电容 | 10pF (N/F) | C-0402 | 1 | C246 | AVX,Murata
107 | 电阻 |  | SMD陶瓷电容 | 10pF (N/F) | C-0402 | 1 | C266 | AVX,Murata
108 | 电阻 |  | SMD陶瓷电容 | 18pF(N/F) | C-0402 | 2 | C252-253 | AVX,Murata
109 | 电阻 |  | SMD电阻 | 0R 5%(N/F) | R-0402 | 7 | R110-111 R17 R109 SH1 R36 R62 | Yageo
110 | 电阻 |  | SMD电阻 | 10k 5%(N/F) | R-0402 | 10 | R159 R64 R122 R130-133 R135 R146-147 | Yageo
111 | 电阻 |  | SMD电阻 | 10k 5%(N/F) | R-0603 | 1 | R163 | Yageo
112 | 电阻 |  | SMD电阻 | 10M(N/F) | R-0402 | 1 | R45 | Yageo
113 | 电阻 |  | SMD电阻 | 4.7k 5%(N/F) | R-0402 | 6 | R115 R126 R152 R134 R20 R84 | Yageo
114 | 电阻 |  | SMD电阻 | 49.9R 1%(N/F) | R-0402 | 2 | R42-43 | Yageo
115 | 电阻 |  | SMD电阻排 | 0R 5%(N/F) | R-0603 | 1 | RP1
116 | 电阻 |  | 磁珠 | BLM18PG121SN1(N/F) | B-0603 | 1 | FB6 | Murata
117 | 电阻 |  | SMD电阻 | 191R (N/F) | R-0402 | 1 | R112 | Yageo
118 | 电阻 |  | 电感 | N/F | C-0402 | 4 | L6-7 L11-12 | Murata
119 | 电阻 |  | PH2.0-1*6P排针 | L20315-0604002X(N/F) |  | 2 | J1-2 | 连大 | 3mm塑料高度
120 | 电阻 | 122700198 | IC | 24AA32AT-I/MC(N/F) | DFN8-2X3MM | 1 | U13 | Microchip
121 | 电阻 |  | CON1X6 | ISP(N/F) |  | 1 | J4
配置选项 | audio | Wi-Fi:X,GPS:X, | 配置包括声卡功能时,以下元件需要焊接;不用声卡功能时,不焊接!
1 |  | 123300049 | 音频变压器 | HR228413 | HR228413 | 2 | T1-2 | HanRun
2 |  | 122700193 | IC | SGTL5000XNAA3/R2 | QFN32 | 1 | U9 | Freescale
配置选项 | Wi-Fi |  | 配置包括Wi-Fi模块时,以下元件需要焊接;不用Wi-Fi模块时,不焊接!
1 |  | 122800029 | SMD无源晶振(3.2x2.5MM) | XXCBBCNANF-19.200000MHZ 19.2MHz,20PPM |  | 1 | Y9 | TAITIEN | 3.2*2.5MM
2 |  | 122300066 | Wi-Fi模块 | LBEE1DARRC-TEMP |  | 1 | U23 | MURATA
3 |  | 122700157 | IC | XC6221A182MR | SOT23-5 | 1 | U21 | TOREX
配置选项 | GPS |  | 配置包括GPS模块时,以下元件需要焊接;不用GPS模块时,不焊接!
1 |  | 122601005 | P-MOS管 | AO6401 | SOT-6 | 1 | Q7 | ALPHA&OMEGA
2 |  | 122900053 | 电感 | LQG15HS27NJ02 | B-0603 | 1 | FB12 | TDK,Murata | 用0R电阻替换
3 |  | 123200008 | 自恢复保险丝 | 0805L010(LittleFuse), SMD0805-010(台湾陆海) | B-0805 | 1 | F1 | LittleFuse, 台湾陆海
4 |  | 122300078 | GPS模块 | MAX-6Q |  | 1 | U7 | U-blox
配置选项 | SIM5215 |  | 配置用SIM5215模块做MODEM时,以下元件需要焊接!
1 |  | 123102003 | SMD电阻 | 100K 5% | R-0603 | 3 | R167 R170 R171 | Yageo
2 |  | 123102016 | SMD电阻 | 2K 5% | R-0603 | 1 | R166 | Yageo
3 |  | 123102032 | SMD电阻 | 51K 5% | R-0603 | 1 | R169 | Yageo
4 |  | 123002004 | SMD陶瓷电容 | 0.22uF,25V,10%,X7R | C-0603 | 1 | C261 | AVX,Murata
5 |  | 122600025 | IC | LMC7215IM5 | SOT23-5 | 1 | U10 | 国半
6 |  | 122600029 | P-MOS管 | IRLML6402 | SOT23 | 1 | Q10 | ALPHA&OMEGA
7 |  | 123610085 | SIM5215插座 | AXK770247G |  | 1 | M3 | Panasonic
说明：
1.物料种类包括以下：IC，电阻，电容，电感类，二极管类，三极管类，晶振，保护器件，连接器及插座，人机界面，结构件，线材，天线，电源类，PCBA（模块），其他配件等。说明：电感类包括：电感，共模电感，磁珠等；三极管包括晶体三极管及MOS管等；晶振包括无源晶振及有源振荡器；保护器件包括压敏电阻，自恢复保险丝，一次性保险丝，TVS，放电管等；连接器及插座包括各种板到板连接器，板到线连接器，线对线连接器，其他各种插座和插头；人机界面包括显示屏，LED，按键等；结构件包括各种塑胶外壳，通用五金件，定制五金件，橡胶件等；线材包括电源线，数据线，排线，天线跳线，FPC等；天线包括内置天线和外置天线；PCBA(模块)包括自制模块板，外购模块组件，手机模块等；其他配件包括背包，辅料（硬海绵，胶纸等），未包括在此的其他物料等。
2.物料编码由交付部核实后填写。
3.物料名称不能随意写，参考已有目录
4.型号规格要完整，以厂家手册上的命名为准。
5.备用厂商以逗号分隔，最多有两个厂商。
6.产品名称（表格抬头）定义：产品名称_版本号（如RCULIGHT_V2.03).
Date：2013/07/28

## ScoutV2.0-Pannel-V1.1
ScoutV2.0-pannel-V1.1-Bom
序号 | 物料种类 | 物料编码 | 名 称 | 型 号 | 封 装 | 数量 | 元件序号 | 厂 商 | 备注 | 是否领料
1 |  | 123002001 | 贴片电容 | 0.01uF,50V,10%,X7R | C-0603 | 1 | C4 | AVX,Murata
2 |  | 123002003 | 贴片电容 | 0.1uF,50V,10%,X7R | C-0603 | 2 | C1 C60 | AVX,Murata
3 |  | 123002080 | 贴片电容 | 1.2nF,50V,10%,X7R | C-0603 | 1 | C3 | AVX,Murata
4 |  | 123002049 | 贴片电容 | 4.7uF,25V,10%,X7R | C-0805 | 3 | C2 C5 C39 | AVX,Murata
5
6 |  | 123102003 | 贴片电阻 | 100k 5% | R-0603 | 2 | R02 R20 | Yageo
7 |  | 123102005 | 贴片电阻 | 10k 5% | R-0603 | 1 | R04 | Yageo
8 |  | 123102038 | 贴片电阻 | 1M 5% | R-0603 | 1 | R08 | Yageo
9 |  | 123102019 | 贴片电阻 | 30k 5% | R-0603 | 1 | R07 | Yageo
10 |  | 123102020 | 贴片电阻 | 330R 5% | R-0603 | 4 | R01 R03 R05-06 | Yageo
11 |  | 123101019 | 贴片电阻 | 4.7k 5% | R-0603 | 2 | R14 R33 | Yageo
12 |  | 123102206 | 贴片电阻 | 560R 5% | R-0603 | 5 | R09-13 | Yageo
13 |  | 123102001 | 贴片电阻 | 0R 5% | R-0603 | 1 | R16 | Yageo
14
15 |  | 122400017 | 双色LED | 23-22B/BHGHC-A30/2A | 贴片 | 1 | LED-POWER | 亿光
16 |  | 122400018 | 单色LED | 23-21/GHC-YR2T1/2A,Green | 贴片 | 2 | CHG SYS | 亿光
17 |  | 122601002 | N-MOS管 | 2N7002K-7 | SOT-23 | 1 | Q2 | Diodes
18 |  | 122600024/122600023 | 三极管 | MMBT3906LT1G(ON), MMBT3906(NXP), MMBT3906-7-F(DIODES) | SOT-23 | 1 | Q1 | ON,NXP,DIODES
19 |  | 122700192 | IC | cy8c201A0-LDX2I | 16COL | 1 | U3 | CYPRESS
20 |  | 123610082 / 123610087 | FPC插座 | FH19SC-24S-0R5SH (HRS) SD-52437-2471 (MOLEX) |  | 1 | J6 | HRS/MOLEX
21
22 |  | 123300288 | OLED屏 | VGM128064A6W01 | OLED_27P | 1 | U1 | 维信诺
23 |  | 123407028 | pcb | scoutV2.0-pannel-V1.1 |  | 1 |  | 兴森快捷
24 |  | 123102001 | 贴片电阻 | 0R 5%(N/F) | R-0603 | 1 | R15 | Yageo
25 |  | 123102019 | 贴片电阻 | 30k 5%(N/F) | R-0603 | 1 | R19 | Yageo

## Scout-V2.0-LAN-Alpha
Scout-V2.0-LAN-Alpha
序号 | 物料种类 | 物料编码 | 名 称 | 型 号 | 封 装 | 数量 | 元件序号 | 厂 商 | 备注 | 是否领料
1 |  | 123002003 | SMD陶瓷电容 | 0.1uF,50V,10%,X7R | C-0603 | 2 | C1-2 | AVX,Murata
2 |  | 123002007 | SMD陶瓷电容 | 1000pF,50V,5%,C0G | C-0603 | 1 | C3 | AVX,Murata
3 |  | 123102020 | SMD电阻 | 330R 5% | R-0603 | 2 | R2 R7 | Yageo
4 |  | 123102038 | SMD电阻 | 1M 5% | R-0603 | 1 | R4 | Yageo
5 |  | 123102001 | SMD电阻 | 0R 5% | R-0603 | 2 | R6 R3 | Yageo
6 |  | 123610081 | 100M网口 | HR911001C |  | 1 | J3 | Hanrun
7 |  | 123300093 | PH2.0-1*6P排针 | L20315-0604002X | SIP6-2.0MM | 2 | J1-2 | 连大 | 3mm塑料高度
8 |  | 123407026 | PCB | Scout-V2.0-LAN-Alpha |  | 1 |  | 兴森快捷
9
10 |  |  | N/F | 330R 5%(N/F) | R-0603 | 1 | R1
11 |  |  | N/F | 0R 5%(N/F) | R-0603 | 1 | R5

## 配件
Scout-V2.0配件
序号 | 物料种类 | 物料编码 | 名 称 | 型 号 | 封 装 | 数量 | 元件序号 | 厂 商 | 备注 | 是否领料
1 |  |  | 网线 |  |  | 1 |  |  |  | 是
2 |  |  | 5V电源适配器(2A) | UE15WCP1 |  | 1 |  | 富华 | AC插头可根据需求做选择,一共有4种规格,名称分别是:CCC插头,VDE插头,BSI插头和UL插头. | 否
3 |  |  | Multi-BAND主天线 | A16-01-GW-1-01 |  | 1 |  | 信维通信 |  | 是
4 |  |  | DIVERSITY天线 | A16-01-CW-3-01 |  | 1 |  | 信维通信 | 需焊接11.5CM(UFL25-115)或13.5CM(UFL25-135)的跳线 | 是
5 |  |  | WIFI+MODEM天线 | A16-01-GW-2-01 |  | 1 |  | 信维通信 |  | 是
6 |  |  | SSMB母头GPS天线 |  |  | 1 |  | 锐途 | 按需求配置 | 是
7 |  |  | SSMB母头车载天线 |  |  | 1 |  | 飞宇信 | 按需求配置 | 是
8 | [9 empty] | 是
9 |  | 123300287 | 5Pin电池接线壳体 | 78172-0005 |  | 1 |  | Molex | 4.2V锂电池,接线壳体,接线端子与排线这4样物料组合成SCOUT专用电池.接线长度70mm.接线方法参考电池接线图纸文档<DL.16-01.401电池引线.pdf>与<DL.16-01.402电池.pdf> | 是
10 |  | 123300285 | 电池接线端子(带接插线) | 78172-0410 |  | 5 |  | Molex |  | 是
11 |  | 123300290 | 4.2V锂电池 | MZ504LI-1S2P |  | 1 |  | 尼尔森 |  | 是
12 | [9 empty] | 是
13 |  |  | CPU屏蔽罩 | dl.16-01.102 |  | 1 |  |  | 新增加物料 | 否
14 |  | 需要编号 | 4.0cm天线跳线 | UFL20-040-UFL20 |  | 1 |  | HRS | 两端带跳线帽(用于module天线连接） | 是
15 |  |  | 9.5cm跳线 | UFL25-095-UFL25 |  | 1 |  | HRS | 两端带跳线帽（用于WIFI天线连接） | 是
16 |  |  | 15cm跳线 | UFL20-150-UFL20 |  | 1 |  | HRS | 两端带跳线帽(用于modem天线连接） | 是
17 |  |  | 11.5cm跳线 | UFL25-115 |  | 1 |  | HRS | 一端带跳线帽,另一端祼线（module副天线连接） | 是
18 |  | 需要编号 | 6.0cm天线跳线 | UFL20-060-UFL20 |  | 1 |  | HRS | 两端带跳线帽(用于module天线连接） | 是
19 |  | 需要编号 | 13.5cm跳线 | UFL25-135 |  | 1 |  | HRS | 一端带跳线帽,另一端祼线（module副天线连接） | 是
20 |  | 122300046 | MC7710手机模块 | MC7710 |  | 1 |  | Serria Wireless | 按需求配置 | 是
21 |  |  | MC7700手机模块 | MC7700 |  | 1 |  | Serria Wireless | 按需求配置 | 是
22 |  | 需要编号 | MC7750手机模块 | MC7750 |  | 1 |  | Serria Wireless | 按需求配置 | 是
23 |  | 需要编号 | T5300手机模块 | T5300 |  | 1 |  | 琪利 | 按需求配置 | 是
24 |  | 需要编号 | U6300手机模块 | U6300V |  | 1 |  | LONG SUNG | 按需求配置 | 是
25 |  | 需要编号 | C5300手机模块 | C5300 |  | 1 |  | LONG SUNG | 按需求配置 | 是
26 |  | 需要编号 | E346手机模块 | E346 |  | 1 |  | NOVATEL Wireless | 按需求配置 | 是
27 |  | 需要编号 | E371手机模块 | E371 |  | 1 |  | NOVATEL Wireless | 按需求配置 | 是
28 |  | 需要编号 | E396U手机模块 | E396U |  | 1 |  | NOVATEL Wireless | 按需求配置 | 是
29 |  | 122300077 | 5215手机模块 | SIM5215A |  | 1 |  | 晨讯 | 根据网络与频段选择, SIM5215A支持频率: GSM850MHz,EGSM900MHz,DCS1800MHz,PCS1900MHz，WCDMA850MHz和WCDMA1900MHz。 SIM5215E支持频率: GSM850MHz,EGSM900MHz,DCS1800MHz,WCDMA900MHz和WCDMA2100MHz。 | 是
30 |  | 122300009 | 5215手机模块 | SIM5215E |  | 1 |  | 晨讯 |  | 是
31 |  |  | NF | NF | [5 empty] | 否
32 |  | 需要编号 | 24-0.5-057-Z_FPC排线 | DL.16-01.404 |  | 1 |  |  | 24PIN,0.5mm间距，5.7cm长度,用于OLED显示屏与主板连接. | 是

## 结构件
Scout-V2.0-LAN-Alpha-Bom
序号 | 物料种类 | 物料编码 | 名 称 | 型 号 | 封 装 | 数量 | 元件序号 | 厂 商 | 备注 | 是否领料
1 |  |  | 天线支架A | DL.16-01.201 |  | 1 |  | 中山欧凯 |  | 是
2 |  |  | 天线支架B | DL.16-01.202 |  | 1 |  | 中山欧凯 |  | 否
3 |  |  | 底座 | DL.16-01.203 |  | 1 |  | 中山欧凯 |  | 是
4 |  |  | 上盖 | DL.16-01.204 |  | 1 |  | 中山欧凯 |  | 是
5 |  |  | 面板 | DL.16-01.205 |  | 1 |  | 中山欧凯 |  | 是
6 |  |  | 按键 | DL.16-01.206 |  | 1 |  | 中山欧凯 |  | 是
7 |  |  | 天线头 | DL.16-01.207 |  | 1 |  | 中山欧凯 |  | 是
8 |  |  | SIM卡封板A | DL.16-01.208 |  | 1 |  | 中山欧凯 |  | 是
9 |  |  | 天线支架C | DL.16-01.209 |  | 1 |  | 中山欧凯 |  | 是
10 |  |  | SIM卡封板B | DL.16-01.210 |  | 1 |  | 中山欧凯 |  | 是
11 |  |  | 自攻镙钉 | ST1.6-6 |  | 6 |  |  |  | 否